## Export Summary
This document was exported from Numbers. Each table was converted to an Excel worksheet. All other objects on each Numbers sheet were placed on separate worksheets. Please be aware that formula calculations may differ in Excel.
Numbers Sheet Name | Numbers Table Name | Excel Worksheet Name
Info
| Données | Info - Données
| Données-1 | Info - Données-1
| S = (Résistivité x 2 x longueur x Ampère) / chute de tension en volt | Info - S = (Résistivité x 2 x l
| Calculateur section de câble 1 | Info - Calculateur section de c
| “All Drawings from the Sheet” | Info - Drawings
Calculateur
| Calculateur section de câble | Calculateur - Calculateur secti
| Convertisseur Watts - Volts - Ampères | Calculateur - Convertisseur Wat
| Convertisseur mm2 - diamètre | Calculateur - Convertisseur mm2

## Info - Données
Résistivité du cuivre en Ohm
A 20° | A 30° | A 40° | A 50° | A 60° | A 70° | A 80° | A 90°
0.01724 |  |  | 0.01989 |  | 0.021 |  | 0.023

## Info - Données-1
Chute de tension max
Dans le bâtiment | Norme Afnor VASP pour les appareils 0,8 volt sur du 12,5 volt donne environ : | Norme Afnor VASP pour les chargeurs de batteries 0,3 volt sur du 12,5 volt donne environ :
3% | 6.5% | 2.5%

## Info - S = (Résistivité x 2 x l
S = (Résistivité x 2 x longueur x Ampère) / chute de tension en volt
Résistivité | 0.02
Chute de tension Mini (Pour circuit 12 volt) | 0.3
Chute de tension Maxi (Pour circuit 12 volt) | 0.8
Chute de tension Maxi (Pour circuit 220 volt) | 6.6

## Info - Calculateur section de c
Calculateur section de câble 1
6
5
Circuit en 12 Volt | Circuit en 12 Volt | Circuit en 220 Volt
Section Mini (Chute de tension de 0,8V soit 6,5%) (hors câbles de charge batterie - voir norme VASP) | Section Conseillé Chute de tension de 0,3 Volt soit 2,5% | Section Conseillé Chute de tension de 6,6 Volt soit 3%
1.5 | 4 | 0.18182

## Calculateur - Calculateur secti
Calculateur section de câble
S = (Résistivité x 2 x longueur x Ampère) / chute de tension en volt
Tension | 24 | Volts
Résistivité | 0.02 | Ohm
Chute de tension | 3 | % | = | 0.72 | Volts
Distance | 10 | Mètres | = | 20 | Mètre aller-retour
Intensité | 5 | Ampères | = | 120 | Watts
Section : | 2.7778 | mm2 | = | 1.8 | Ampère / mm2

## Calculateur - Convertisseur Wat
Convertisseur Watts - Volts - Ampères
Trouver la puissance P en Watt | P = U x I
Quel est ta tension U ? | 12 | Volts
Quel est ton intensité I ? | 2 | Ampères
La puissance P et de : | 24 | Watts
Trouver la tension U en Volt | U = P / I
Quel est ta puissance P ? | 24 | Watts
Quel est ton intensité I ? | 2 | Ampères
La tension U est de : | 12 | Volts
Trouver l’intensité I en Ampère | I = P / U
Quel est ta puissance P ? | 7 | Watts
Quel est ta tension U ? | 12 | Volts
L’intensité I est de : | 0.58333 | Ampères

## Calculateur - Convertisseur mm2
Convertisseur mm2 - diamètre
Trouver le diamètre en mm | RACINE(S÷PI)×2
Quel est la section en mm2 du câble ? | 6 | mm2
Le diamètre en mm du câble est de : | 2.764 | Millimètre
Trouver la section en mm2 | (D÷2)×(D÷2)×PI
Quel est le diamètre en mm du câble ? | 4 | Millimètre
La section en mm2 du câble est de : | 12.5664 | mm2